## DLP406
Semiconductor Equipment
MACHINE INSPECTION
Model | α-808SCN | S/N | 300009665327 |  | Process | D-POLY
M/C Code | DLP406 | Vintage | 1996. 6 |  | Gas | N2,SIH4,PH3,CLF3
Date: '09.12.30 |  |  | Checked by: Young-Nam, Kim
Check Item |  | Criteria |  |  | Installation
[5 empty] | Result |  | Judgment
[7 empty] | O.K | N.G
1. Visual Inspection |  | -. External Dimensions. |  |  | Inspection
-. Color.
2. Controll System |  | -. Display |  |  | TS-4000Z-PDU
|  | -. Machine Controller. |  |  | TS-4000Z
|  | -. Temp Controller. |  |  | M-121
-. Handy Control Terminal.
|  | -. Pressure Controller. |  |  | GP-2A
-. Auto Recharge System.
-. O2 Detector Controller .
-. Process Exhaust Controller.
-. ATCS.(TCA System)
-. H.E.C. Pyro.(Pyro System)
3. Main Body Unit |  | -. Heater Chamber.
-. Spike T/C, Over Heater T/C.
-. Wafer /Cassette Transfer.
-. Boat Elevator .
-. Fork (5枚)
|  | -. Cassette/Wafer Stage. |  |  | 21/2
-. Furnace Auto Shutter.
|  | -. N2 Pass Box/Load Lock. |  |  | PASS BOX
-. Cooling Water Unit.
|  | -. Clean Unit. |  |  | ULPA
-. I/O Port.(Flat Zone Aligner/Wafer Counter Sensor)
-. Gas Flow Chart.
-. Signal Tower.
-. Loading Area Air Box.
-. Manifold Unit.
-. Valve Box.
-. HEC Pyro.(Torch Unit)
-. Process Exhaust & Drain Line.
4. Utility Body Unit |  | -. Jungle Box.(MFC & V/V Unit)
-. Exhaust Damper.(Heat & General)
-. Main Power Box.
-. Control Box.
-. Heater Power Cable.
-. Seal & Exhaust Gas line.
-. Vacuum Sensor & Baratron Gauge.
-. Main Valve.(A.P.C. V/V...)
-. Trap.(Cold or Filter)
-. Tape Heat & Jacket Heat Control Unit.
-. Pump Unit.
-. Gas Detector Sensor.
-. Water Detector Sensor.
Remark
*QUARTZ FULL SET
Check By Operator (sign) |  |  |  | Check By Customer (sign)