## Exelan
* 300mm Lam 2300 System Audit Sheet
1. EFEM
Load Port(1) | YES | Y | NO
Load Port(2) |  | Y
Load Port(3) |  | Y
Atm Robot |  |  |  | N
Wafer alignment |  | Y
2. Power.control rack
AC Rack | Model NO |  | Serial NO |  | Vintage
Rear user interface monitor | Yes |  | NO | N
Robot Controller |  |  |  | N
P/C |  |  |  | N
3. Vacuum TM
Airlock(Right) | Yes | Y | NO
Airlock(Left) |  | Y
VTM Robot |  |  |  | N
TM/PM facility lines |  | Y
Slop valve Loadlock(Right) |  | Y
Slop valve Loadlock(Left) |  | Y
Inner Door Assy(Air lock Right) | Part NO | 853-007861-002 | Serial NO | 1002001-02-51-0001
Inner Door Assy(Air lock Left) |  | 853-007861-003 |  | 1002001-03-07-0001
Inner Door Assy(PM2) |  | 853-007859-002 |  | 1002001-08-19-0005
Inner Door Assy(PM3) |  | 853-007859-004 |  | 1002001-03-05-0002
Inner Door Assy(PM4) |  | 853-007859-923 |  | 1002001-07-51-0019
4. Process Module
| PM2 |  | PM3 |  | PM4
2300 Exelan | Model NO | EXELAN 2300 | Model NO | EXELAN 2300 | Model NO | EXELAN 2300
| Serial NO | 23EXO306 (F75196-PM2) | Serial NO | 23EXO307 (F75196-PM3) | Serial NO | 23EXO326 (F76043-PM2)
| Vintage | 2003 | Vintage | 2003 | Vintage | 2003
VAT pendulum valve | YES/NO | Y | YES/NO | Y | YES/NO | Y
Turbo pump(ATH 1600M)
Turbo controller
WAP Manometer | Model NO | 628B01TED1B | Model NO | E28B-23743 | Model NO | E28B-23747
| Serial NO | 014969609 | Serial NO | 01004814 | Serial NO | 016299958
OES spctrometer | YES/NO | Y | YES/NO | Y | YES/NO | Y
AC BOX |  | Y |  | Y |  | Y
Foreline manometer |  | Y |  | Y |  | Y
Turbo pump foreline isolation valves,manometers |  | Y |  | Y |  | Y
Interlock PCB |  | Y |  | Y |  | Y
VME assembly |  | Y |  | Y |  | N
DC power |  | Y |  | Y |  | Y
BICEP power supply/RF match |  | Y |  | Y |  | Y
He cooling/lift box |  | Y |  | Y |  | Y
RF cart | PM2 |  | PM3 |  | PM4
RF SYSTEM A/C POWER | YES/NO | Y | YES/NO | Y | YES/NO | Y
Generator(TCP) |  | Y |  | Y |  | Y
Generator(BIAS) |  | Y |  | Y |  | Y
| PM2 |  | PM3 |  | PM4
Gas Box(GIB) | YES/NO | Y | YES/NO | Y | YES/NO | Y
MFC 1_C4F8 |  | Y |  | Y |  | Y
MFC 2_N2 |  | Y |  | Y |  | Y
MFC 3_O2 |  | Y |  | Y |  | Y
MFC 4_CF4 |  | Y |  | Y |  | Y
MFC 5_O2 |  | Y |  | Y |  | N
MFC 6_CHF3 |  | Y |  | Y |  | Y
MFC 7_AR |  | Y |  | Y |  | Y
MFC 8_ |  | Y |  | N |  | N
MFC 9_O2 |  | Y |  | Y |  | Y
MFC 10_O2 |  | Y |  | N |  | N
MFC 11_CH2F2 |  | Y |  | N |  | N
MFC 12_C3F8 |  | Y |  | N |  | N
5. RPDB POWER BOX | YES/NO | Y

## Exelan_1
* 300mm Lam 2300 System Audit Sheet
1. EFEM
EFEM Missing
2. Power.control rack
Power.control rack Missing
3. Vacuum TM
Vacuum TM Missing
4. Process Module
Process Module Misssing ALL PM
PM4
GAS Box
GAS BOX MISSING
PM3 | PM4
RF cart
5. RPDB POWER BOX
6. Cable & Front Monitor